## Products
PRODUCT NAME | 2MXM-M
[5 empty] | 2MXM40M2V1B | 2MXM50M2V1B
Rozměry | Jednotka |  | Výška | mm | 550 | 550
|  |  | Šířka | mm | 765 | 765
|  |  | Hloubka | mm | 285 | 285
Hmotnost | Jednotka |  |  | kg | 36 | 41
Ventilátor | Průtok vzduchu | Chlazení | Velmi nízké | cfm | 1,059 | 1,200
|  |  | Velmi nízké | m³/min | 30 | 34
|  | Vytápění | Velmi nízké | cfm | 1,130 | 1,200
|  |  | Velmi nízké | m³/min | 32 | 34
Motor ventilátoru | Otáčky | Chlazení | Velmi nízké | ot/min | 760 | 890
|  | Vytápění | Velmi nízké | ot/min | 820 | 890
Kompresor | Typ |  |  |  | Hermeticky utěsněný rotační kompresor | Hermeticky utěsněný rotační kompresor
Provozní rozsah | Chlazení | Okolí | Min. | °CDB | -10 | -10
|  |  | Max. | °CDB | 46 | 46
| Vytápění | Okolí | Min. | ° CWB | -15 | -15
|  |  | Max. | ° CWB | 18 | 18
Hladina akustického výkonu | Chlazení |  |  | dBA | 60 | 60
| Vytápění |  |  | dBA | 62 | 62
Hladina akustického tlaku | Chlazení |  | Jm. | dBA | 48 | 46
| Vytápění |  | Jm. | dBA | 50 | 48
Chladivo | Type |  |  |  | R-32 | R-32
| Náplň |  |  | kg | 0.88 | 1.15
| Náplň |  |  | TCO2Eq | 0.6 | 0.8
| GWP |  |  |  | 675 | 675
Spoje potrubí | Additional refrigerant charge |  |  | kg/m | 0,02 (pro délku potrubí přesahující 20m) | 0,02 (pro délku potrubí přesahující 20m)
| Rozdíl hladin | IU - OU | Max. | m | 15 | 15
|  | IU - IU | Max. | m | 7.5 | 7.5
| Celková délka potrubí | Systém | Skutečná | m | 30 | 30
Power supply | Fáze |  |  |  | 1~ | 1~
| Frekvence |  |  | Hz | 50 | 50
| Voltage |  |  | V | 220-240 | 220-240
Notes_Description |  |  |  |  | Obsahuje fluorované skleníkové plyny | Obsahuje fluorované skleníkové plyny
Standardní příslušenství | Položka |  |  |  |  | 1
| Položka |  |  |  |  | 1
| Položka |  |  |  |  | 1
| Položka |  |  |  |  | 1